## Kraanivesi
Elektroodide vahekaugus l (mm) | Pinge U (V) | Voolutugevus I (A) | Takistus R (oom)
200 | 30 | 0.0112 | 2678.5714
157 | 30 | 0.014 | 2142.8571
126 | 30 | 0.0172 | 1744.186
92 | 30 | 0.023 | 1304.3478
70 | 30 | 0.0329 | 911.8541
37 | 30 | 0.0676 | 443.787
Üliõpilase: Holger Maaker
Juhendaja: Irina Bichele
Katse tegemise kuupäev: 21.11.2024
Vee ruumala vannis V = 239,7 ml
Vanni laius d = 51 mm
Veetaseme kõrgus h = 23,5 mm
Elektroodi veealune pindala S = d * h = 1198,5 mm^2
Katsetulemused
Selle graafiku tõus on k = 13,729 oom/mm
Eritakistus ρ = k * S = 16 oom * m
Erijuhtivus σ = 1/ρ = 0,063 S/m

## Ioonid
NaCl mass m (mg) | Pinge U (V) | Voolutugevus I (A) | Takistus R (oom) | Erijuhtivus σ (S/m)
0 | 30 | 0.0012 | 25000 | 0.0016688
27 | 30 | 0.0152 | 1973.6842 | 0.021138
49 | 30.1 | 0.0245 | 1228.5714 | 0.033957
74 | 30.1 | 0.0384 | 783.8542 | 0.053223
94 | 30 | 0.0486 | 617.284 | 0.067584
120 | 30 | 0.0616 | 487.013 | 0.085663
Vee ruumala V = 239,7 ml
Elektroodide vahekaugus l = 50 mm
Veetaseme kõrgus h = 23,5 mm
Elektroodi veealune pindala S = 1198,5 mm^2
Vanni laius d = 51 mm
Katsetulemused
Soola mass, mille korral erijuhtivus oleks võrdne kraanivee erijuhtivusega (0,063 S/m):
0,000700464m + 0,001377363 = 0,063
m = (0,063 - 0,001377363) / 0,000700464 = 87,974 mg
Selles koguses leiduvate ioonide arv (kahekordne molemulide arv):
N(ioonide) = 2 * (0,087977 g / 58,5 g/mol) * 6,02*10^(23) 1/mol = 1,81*10^(21)
Kontsentratsioon:
n = 1,81*10^(21) / 0,0002397 m^3 = 7,55*10^24 m^(-3)
Kasutatud veemolekulide arv:
N(H2O) = (239,7 g / 18 g/mol) * 6,02*10^(23) 1/mol = 8,02 *10^(24)
Iga soola iooni kohta tulevate veemolekulide arv:
N(H2O) / N(ioonide) = 4431
Ioonide liikumiskiirus:
v = 30 V *0,063 S/m / (0,05 m * 1,6*10^(-19) C * 7,55*10^24 m^(-3)) = 3,129*10^(-5) m/s
Vanni pikkus on 21 cm, selle läbimiseks kuluks ioonil aega:
t = 0,21 m / 3,129*10^(-5) m/s = 6711 s = 2 h